## Sheet1
Parte | Cantidad | Descripción
M3x10mm | 9 | Cabeza de botón, para asegurar las patas y la carcasa
Arandela M3 | 9 | Para evitar el flujo estático de plástico en los puntos de fijación
M2x5mm | 4 | Cabeza de botón, para asegurar la placa base
Tuerca M3 | 6 | Para asegurar el socket C13 y las patas
Inserto roscado M3 | 5 | OD 6 mm, 5 mm de longitud, tipo de impresión 3D
Inserto roscado M2 | 4 | OD 3,5 mm, 3 mm de longitud, tipo de impresión 3D
Perfboard 4cmx6cm | 1 | Para placa base
YB5145B | 1 | Voltímetro con pantalla. Alimentación de 24 V, rango de entrada de +-20 V
YS-12V450A | 1 | Mini fuente de alimentación CA-CC, 24 V
Zócalo C13 | 1 | Con fusible e interruptor, atornillado
AWG 22 x1M | 1 | Para trazas en la placa base
Zócalo C13 | 1 | Con fusible e interruptor, montaje con tornillos
Bloque de terminales de tornillo 2x | 4 | Para facilitar el intercambio de piezas
Tapa | 1 | Se recomienda PETG o ABS, consulte la configuración de impresión
Cuerpo | 1 | Se recomienda PETG o ABS, consulte la configuración de impresión
Pata | 4 | Se recomienda TPU, consulte la configuración de impresión